## DRENOTER 2 X 1 X 0,3
PREZZIARIO TRINCEE DRENANTI |  | 2013 | Compilare solo gli spazi in giallo
analisi prezzi* modulo drenante DRENOTER |  |  | Prezzi validi fino a 31 DICEMBRE 2013
in trincea profonda
materiali di consumo |  | Prezzo | Caratteristiche |  |  | Incidenza
DRENOTER 1.000 |  |  | Spess. | Lungh. | Alt. | euro/ml
2 x 1 x 0,3 |  | euro/ml | m | m | m
|  | 70 | 0.3 | 2 | 1 | 70
DA COMPILARE A CURA DEL PROGETTISTA
INCIDENZA TRASPORTO |  | distanza* (km)
250
|  | supplemento trasporto |  |  |  | euro/ml
|  | 500 |  |  |  | 2.5 |  | 1 | m
|  | Prezzo | [5 empty] | spessore
GIUNZIONE PANNELLI |  | euro/punto | [5 empty] | drenaggio
(con anelli metallici o legatura semplice) |  | 0.4 |  |  |  | euro/ml
num. punti | 10 |  |  |  |  | 2
GUAINA IMPERMEABILE |  | Prezzo | Caratteristiche
LEGATA AL PANNELLO |  | euro/ml
(rotoli larghi m) | 0.9 | 7 | Spess. | Lungh. | Alt. | euro/ml
|  |  | mm | m | m
|  |  | 0.3 | 50 | 0.9 | 7
mano d'opera
OPERAIO QUALIFICATO |  | DA COMPILARE A CURA DEL PROGETTISTA
| euro/ora------------------> | 0 | da prezziario regionale |  |  | euro/ml
ore / metro | 0.5 |  |  |  |  | 0
OPERAIO COMUNE
| euro/ora------------------> | 0 | da prezziario regionale |  |  | euro/ml
ore / metro | 0.5 |  |  |  |  | 0
OPERAIO COMUNE
| euro/ora------------------> | 0 | da prezziario regionale |  |  | euro/ml
ore / metro | 0.5 |  |  |  |  | 0
euro/ml
|  | sub-totale prezzo/ml |  |  |  | 81.5 | Voce A
scavo della trincea |  | DA COMPILARE A CURA DEL PROGETTISTA
|  | inserire il valore |  | m3/ ml di trincea
| euro/m3--------------> | 0 |  | 0 |  | incidenza scavo trincea
(da prezziario regionale/provinciale) | [5 empty] | 0 | Voce B
Somma
[6 empty] | euro/ml | Voce A
|  | totale prezzo/ml |  |  |  | 81.5 | Voce B
*TALE SUPPLEMENTO E' DA CONSIDERARSI PER CARICHI COMPLETI (200 ml)
PER LA SICILIA/SARDEGNA IL SUPPLEMENTO E' DI euro 12/ml PER CARICHI COMPLETI (200 ml)
SUPPLEMENTO PER CARICHI NON COMPLETI è DI EURO 14/ml
coefficiente di produttività scavo in trincea a sezione obbligata
sezione media di riferimento
litologia
profondità trincea | sabbie,limi,argille | argilliti, ghiaie cementate | misto di terra e roccia
da 1 a 2 m | 0.25 | 0.3 | 0.5
da 2 a 4 m | 0.35 | 0.4 | 0.7
da 4 a 6 m | 0.4 | 0.5 | 0.9